## Full 1
RLB010 | m² | Pintura anticarbonatació.
Aplicació manual de dues mans de pintura plàstica per a exterior, Elastocolor Pittura "MAPEI SPAIN", a base de resines elastomèriques, color blanc, acabat mat, textura llisa; per a aplicar amb brotxa, corró o pistola, (rendiment: 0,3 kg/m² cada mà), prèvia aplicació d'una mà de Malech "MAPEI SPAIN", per a la protecció del formigó o morter enfront de la carbonatació i ambients agressius contaminats.
Codi |  | Unitat | Descripció |  | Rendiment |  | Preu unitari |  | Import
1 |  |  | Materials
mt28mam050va |  | l | Emprimació reguladora de l'absorció Malech "MAPEI SPAIN", incolora, a base de resines acríliques micronitzades en dispersió aquosa, sense dissolvents, inodora, amb efecte preventiu de les eflorescències, per a aplicar amb brotxa, corró o pistola. |  | 0.6 |  | 7.17 |  | 4.3
mt27pim010k |  | kg | Pintura plàstica per a exterior, Elastocolor Pittura "MAPEI SPAIN", a base de resines elastomèriques, color blanc, acabat mat, textura llisa; per a aplicar amb brotxa, corró o pistola, per a la protecció de formigó o morter, enfront de la carbonatació i ambients agressius contaminats, segons UNE-EN 1504-2. |  | 0.125 |  | 10.9 |  | 1.36
[5 empty] | Subtotal materials: |  |  |  | 5.66
2 |  |  | Mà d'obra
mo038 |  | h | Oficial 1ª pintor. |  | 0.18 |  | 28.42 |  | 5.12
mo076 |  | h | Ajudant pintor. |  | 0.18 |  | 25.28 |  | 4.55
[5 empty] | Subtotal mà d'obra: |  |  |  | 9.67
3 |  |  | Costos directes complementaris
|  | % | Costos directes complementaris |  | 2 |  | 15.33 |  | 0.31
Cost de manteniment decennal: 10,17€ en els primers 10 anys. |  |  |  |  | Costos directes (1+2+3): |  |  |  | 15.64
Referència i títol de la norma |  |  |  | Aplicabilitat(a) |  | Obligatorietat(b) |  | Sistema(c)
EN 1504-2:2004 |  |  |  | 192005 |  | 112009 |  | 1/2+/3/4
Productos y sistemas para la protección y reparación de estructuras de hormigón. Definiciones, requisitos, control de calidad y evaluación de la conformidad. Parte 2: Sistemas de protección de superficie
(a) Data d'aplicabilitat de la norma harmonitzada
(b) Data en què finalitza el període de coexistència
(c) Sistema d'avaluació i verificació de la constància de les prestacions