## Full 1
ECY030 | m² |  | Reparació estructural de murs de maçoneria amb morter de calç.
Reparació estructural de mur de maçoneria mitjançant l'aplicació de morter bicomponent, Planitop HDM Restauro "MAPEI SPAIN", compost per calç hidràulica natural, tipus NHL 3,5, putzolanes, àrids seleccionats i altres additius, resistència a compressió 15 N/mm², en capes successives, de 10 mm de gruix total, acabat remolinat amb esponja, sent la primera capa fina de 2 a 3 mm de gruix i les posteriors capes successives de 10 a 15 mm de gruix cadascuna; reforçat amb malla de fibra de vidre antiàlcalis, Mapegrid G 120 "MAPEI SPAIN", amb un contingut mínim de zirconi del 17%, de 12,7x12,7 mm de llum de malla i de 125 g/m² de massa superficial.
Codi |  | Unitat |  | Descripció |  | Rendiment |  | Preu unitari | Import
1 |  |  |  | Materials
mt09rem070g |  | m² |  | Malla de fibra de vidre antiàlcalis, Mapegrid G 120 "MAPEI SPAIN", amb un contingut mínim de zirconi del 17%, de 12,7x12,7 mm de llum de malla, de 125 g/m² de massa superficial i de 0,45x25 m, per armar morters. |  | 1.1 |  | 21.81 | 23.99
mt28mim070c |  | kg |  | Morter bicomponent, Planitop HDM Restauro "MAPEI SPAIN", compost per calç hidràulica natural, tipus NHL 3,5, putzolanes, àrids seleccionats i altres additius, resistència a compressió 15 N/mm²; per a ús en elements subjectes a requisits estructurals, tipus GP CSIV, segons UNE-EN 998-1 i M-15, segons UNE-EN 998-2. |  | 19 |  | 2.06 | 39.14
[6 empty] | Subtotal materials: |  |  | 63.13
2 |  |  |  | Mà d'obra
mo020 |  | h |  | Oficial 1ª construcció. |  | 0.325 |  | 28.42 | 9.24
mo113 |  | h |  | Peó ordinari construcció. |  | 0.325 |  | 23.81 | 7.74
[6 empty] | Subtotal mà d'obra: |  |  | 16.98
3 |  |  |  | Costos directes complementaris
|  | % |  | Costos directes complementaris |  | 2 |  | 80.11 | 1.6
Cost de manteniment decennal: 2,45€ en els primers 10 anys. | [5 empty] | Costos directes (1+2+3): |  |  | 81.71
Referència i títol de la norma |  |  |  |  | Aplicabilitat(a) |  | Obligatorietat(b) |  | Sistema(c)
EN 998-2:2016 |  |  |  |  | 1182020 |  | 1182020 |  | 2+/4
Especificaciones de los morteros para albañilería. Parte 2: Morteros para albañilería
(a) Data d'aplicabilitat de la norma harmonitzada
(b) Data en què finalitza el període de coexistència
(c) Sistema d'avaluació i verificació de la constància de les prestacions