## Full 1
EFY035 | m² |  | Regularització de murs de fàbrica amb morter de ciment.
Regularització de mur de fàbrica amb morter cimentós bicomponent reforçat amb fibres Planitop HDM Maxi "MAPEI SPAIN", color gris, aplicat manualment, en una capa, de 10 mm de gruix total, per a aplicació posterior de reforç estructural amb morter de ciment. El preu no inclou el reforç estructural amb morter de ciment.
Codi |  | Unitat |  | Descripció |  | Rendiment |  | Preu unitari | Import
1 |  |  |  | Materials
mt09rem060j |  | kg |  | Morter cimentós bicomponent reforçat amb fibres Planitop HDM Maxi "MAPEI SPAIN", color gris, compost de ciments d'alta resistència, àrids seleccionats, additius especials i polímers sintètics en dispersió aquosa, permeable al vapor d'aigua i d'alta resistència mecànica i alta ductilitat, per a aplicar amb plana o paleta, previ pastat amb aigua, classe R2 segons UNE-EN 1504-3. |  | 18.5 |  | 2.33 | 43.11
[6 empty] | Subtotal materials: |  |  | 43.11
2 |  |  |  | Mà d'obra
mo020 |  | h |  | Oficial 1ª construcció. |  | 0.227 |  | 28.42 | 6.45
mo113 |  | h |  | Peó ordinari construcció. |  | 0.227 |  | 23.81 | 5.4
[6 empty] | Subtotal mà d'obra: |  |  | 11.85
3 |  |  |  | Costos directes complementaris
|  | % |  | Costos directes complementaris |  | 2 |  | 54.96 | 1.1
Cost de manteniment decennal: 1,68€ en els primers 10 anys. | [5 empty] | Costos directes (1+2+3): |  |  | 56.06
Referència i títol de la norma |  |  |  |  | Aplicabilitat(a) |  | Obligatorietat(b) |  | Sistema(c)
EN 1504-3:2005 |  |  |  |  | 1102010 |  | 112009 |  | 1/2+/3/4
Productos y sistemas para la protección y reparación de estructuras de hormigón — Parte 3: Reparación estructural y no estructural
(a) Data d'aplicabilitat de la norma harmonitzada
(b) Data en què finalitza el període de coexistència
(c) Sistema d'avaluació i verificació de la constància de les prestacions